## default config
* | configuration file with default values
*
* | common parameters
* | caution: Do not change field names!
* | Field Name は、読み込む際に用いるので、1列目は変更しないこと
* | Use UTF8 if you include this in Unity
*
* | lines that begin with "*" are regarded as comment, and will be ignored
* | * から始まる行はコメント行として無視する（コメント記号はscriptから変更可能）
*
*
*
* | Field Name | Field Value | 1列目をfield name として、2列目をfield value として読み込む
# | Sampling Interval | 0.005 | 3列目以降は無視されるので、任意にコメントを入れてよい
# | Cut-off Frequencty | 10 | not used (2016-01-25)
# | Filter Coefficient Alpha | 0.95 | フィルター係数（ y(n) = a*y(n-1) + (1-a)*x(n) ）
*
# | Save Raw Acceleration | FALSE | フィルターをかける前の加速度データを保存するか(not used: always save, 2016-01-28) | TRUE/FALSE
# | Save Filt Acceleration | TRUE | フィルターをかけた後の加速度データを保存するか | TRUE/FALSE
*
* | ----------------------------------------------------------------------------------------------------
* | lines that begins with "%" are reagarded as experimental parameters, which could be overwritten by protocol if specified
* | Experimental parameters specified config.csv (this file) are default values.
* | % から始まる行は実験パラメータ。このファイルで指定された値をデフォルトとして用いる。
* | 1試行ごとにパラメータを変更する場合は、必要に応じてprotocolファイルで指定する。
*
*
* | StartArea-related parameters （初期位置関係）
% | Start Area Position X | 0 | 初期位置の座標
% | Start Area Position Y | 0
% | Start Area Size | 0.2 | 初期位置のサイズ
*
* | Target-related parameters （ターゲット関係）
% | Target Size | 0.1 | ターゲットのサイズ
% | Target Distance | 0.5
% | Target Direction | 90 | (deg)
% | Target Timeout | 2 | 指定時間経過でターゲットを消滅させる (sec), -1ならタイムアウトなし
*
* | Cursor-related parameters （カーソル関係）
% | Cursor Size | 0.1 | カーソルのサイズ（デバイスの縦の長さの半分が1）
% | Offset Tilt X | 0 | デバイスのオフセット：この角度の時にカーソルが[0,0]に表示される（deg）
% | Offset Tilt Y | -30
% | Cursor Gain X | 1 | デバイスの傾きとカーソルの動きのゲイン（unit/deg）
% | Cursor Gain Y | 1 | 1に設定すると、90°前に傾けた際にカーソルが上辺に来る
% | Visuo Motor Rotation Angle | 0 | Visuo-motor rotation (deg)
% | Is Mirror Reversed | FALSE | Mirror reversal | TRUE/FALSE
% | Mirror Reversal Axis Direction | 90
% | Is Clamped | FALSE | Cursor clamp | TRUE/FALSE
% | Clamp Direction | 90
% | Max Radius | 1
*
* | Time intervals （時間関係）
% | Start Area Duration | 1.5 | 記録開始までにstart area上に留まる必要のある時間（sec）
% | Recording Time Before Target | 0.5 | ターゲット表示の指定時間前から計測開始（sec）
% | Recording Time After Target Destruction | 0.5 | ターゲット破壊の指定時間後まで計測（sec）
% | Time To Next Trial | 1 | ターゲット消滅から次の試行開始までの待機時間
*
*
% | Vibration | TRUE | use vibration?
*
* | Dropbox (requires unity asset: boxit)
* | https://www.assetstore.unity3d.com/jp/#!/content/4096
* | Use Dropbox